## Feuille 1
TVS060 | U | Pieu géothermique.
Tuyauterie pour réalisation d'un pieu géothermique, constituée de tube de polyéthylène réticulé (PE-Xa), de 25 mm de diamètre extérieur et 2,3 mm d'épaisseur, SDR11, avec pieds pour union en U de tubes, écarteurs pour tubes, flexibles de fixation à l'armature du pieu (non comprise dans ce prix), cintreuse en plastique, bouchons pour les tubes.
Code interne |  | Désignation | Quantité | Unité | Prix unitaire | Prix total
mt37tpu075bc |  | Tube de polyéthylène réticulé (PE-Xa), de 25 mm de diamètre extérieur et 2,3 mm d'épaisseur, SDR11, selon NF EN ISO 15875-2, avec le prix augmenté de 10% pour cause d'accessoires et pièces spéciales. | 82 | m | 291.14 | 23873.48
mt37sgu031a |  | Séparateur pour tubes de 25 mm de diamètre. | 12 | U | 482.5 | 5790
mt37sgu030a |  | Pied en polyéthylène haute densité (PE 100), pour union en U de tubes, électrosoudable. | 4 | U | 6204.15 | 24816.6
mt37tpu705a |  | Flexible en polyamide pour fixation de la tuyauterie. | 80 | U | 5.44 | 435.2
mt37sgu035b |  | Cintreuse en plastique, de 25 mm de diamètre. | 8 | U | 417.08 | 3336.64
mt37sgu033b |  | Couvercle pour tube en polyéthylène réticulé (PE-Xa) de 25 mm de diamètre, SDR11. | 8 | U | 124.16 | 993.28
mo004 |  | Compagnon professionnel III/CP2 chauffagiste. | 0.927 | h | 276.07 | 255.92
mo103 |  | Ouvrier professionnel II/OP chauffagiste. | 0.927 | h | 200.43 | 185.8
|  | Frais de chantier des unités d'ouvrage | 2 | % | 59686.92 | 1193.74
Coût d'entretien décennal: 3.044,03Rp. les 10 premières années. |  |  |  |  | Montant total HT: | 60880.66