## Feuille 1
TVS090 | m | Tuyauterie pour circuit de distribution d'eau.
Tuyauterie pour circuit de connexion d'une pompe à chaleur avec un collecteur, enterrée, constituée de tube en polyéthylène haute densité (PE 100), de 110 mm de diamètre extérieur, PN=10 atm et 6,6 mm d'épaisseur, SDR17.
Code interne |  | Désignation | Quantité | Unité | Prix unitaire | Prix total
mt37sgg070cc |  | Tube en polyéthylène haute densité (PE 100), de 110 mm de diamètre extérieur, PN=10 atm et 6,6 mm d'épaisseur, SDR17, selon NF EN 12201-2, avec le prix augmenté de 10% pour cause d'accessoires et pièces spéciales. | 1 | m | 1985.03 | 1985.03
mo004 |  | Compagnon professionnel III/CP2 chauffagiste. | 1.697 | h | 276.07 | 468.49
mo103 |  | Ouvrier professionnel II/OP chauffagiste. | 1.697 | h | 200.43 | 340.13
|  | Frais de chantier des unités d'ouvrage | 2 | % | 2793.65 | 55.87
Coût d'entretien décennal: 227,96Rp. les 10 premières années. |  |  |  |  | Montant total HT: | 2849.52