## Feuille 1
TVV040 | m |  | Conduit d'extraction pour sortie des fumées, en acier inoxydable, pour cuisine.
Conduit d'extraction pour sortie des fumées, avec une arrivée par étage, pour cuisine, constitué de tube type shunt à paroi simple d'acier inoxydable AISI 304 avec bague d'étanchéité, gamme Divent C XT, "DINAK", de 200 mm de diamètre intérieur et 0,4 mm d'épaisseur. Comprend les accessoires et le matériel auxiliaire pour le montage et la fixation à l'ouvrage.
Code interne |  | Désignation |  | Quantité | Unité | Prix unitaire | Prix total
mt42din061h |  | Matériel auxiliaire pour le montage et la fixation à l'ouvrage des tubes à paroi simple d'acier inoxydable AISI 304 avec bague d'étanchéité, gamme Divent C XT, "DINAK", de 200 mm de diamètre intérieur. |  | 1 | U | 317.18 | 317.18
mt42din060vp |  | Tube type shunt à paroi simple d'acier inoxydable AISI 304 avec bague d'étanchéité, gamme Divent C XT, "DINAK", de 200 mm de diamètre intérieur et 0,4 mm d'épaisseur, avec le prix augmenté de 75% pour cause d'accessoires. |  | 1 | m | 9251.23 | 9251.23
mo013 |  | Compagnon professionnel III/CP2 monteur de conduits métalliques. |  | 0.513 | h | 276.07 | 141.62
mo084 |  | Ouvrier professionnel II/OP monteur de conduits métalliques. |  | 0.476 | h | 200.8 | 95.58
|  | Frais de chantier des unités d'ouvrage |  | 2 | % | 9805.61 | 196.11
Coût d'entretien décennal: 1.400,24Rp. les 10 premières années. | [5 empty] | Montant total HT: | 10001.7