## Feuille 1
AAO100 | m³ | Remblai localisé avec matériau drainant.
Remblai localisé avec grave filtrante non classifiée, pour drainage, et compactage en couches successives de 20 cm d'épaisseur maximale avec pilonneuse vibrante à guidage manuel. Le prix ne comprend pas le réseau de drainage.
Code interne |  |  | Désignation | Quantité | Unité | Prix unitaire | Prix total
mt01ard030b |  |  | Grave filtrante sans classification. | 1.5 | t | 1015.52 | 1523.28
mt08aaa010a |  |  | Eau. | 0.008 | m³ | 91.41 | 0.73
mq01pan070b |  |  | Mini pelle chargeuse sur pneus, de 52 kW/1 m³ kW. | 0.028 | h | 1527.49 | 42.77
mq02rop020 |  |  | Pilonneuse vibrante à guidage manuel, de 80 kg, avec plaque de 30x30 cm. | 0.395 | h | 162.7 | 64.27
mo113 |  |  | Ouvrier d'exécution I/OE1 construction. | 0.446 | h | 193.46 | 86.28
|  |  | Frais de chantier des unités d'ouvrage | 2 | % | 1717.33 | 34.35
Coût d'entretien décennal: 70,07Rp. les 10 premières années. | [5 empty] | Montant total HT: | 1751.68