## Feuille 1
BGI020 | m³ | Béton de propreté.
Béton BCN: CPJ-CEM II/A 32,5 - P - B 16 - 15/25 - E: 1 - NA - P 18-305, coulage avec des moyens manuels, pour la réalisation de couche de béton de propreté et nivellement des fonds de fondations, dans le fond de l'excavation préalablement réalisée.
Code interne |  |  | Désignation | Quantité | Unité | Prix unitaire | Prix total
mt08aaa010a |  |  | Eau. | 0.189 | m³ | 91.41 | 17.28
mt01arg000a |  |  | Sable criblé. | 0.452 | m³ | 1350.09 | 610.24
mt01arg001ar |  |  | Gros granulats homogénéisés, de taille maximale 15/25 mm. | 0.846 | m³ | 1441.77 | 1219.74
mt08cem000a |  |  | Ciment gris en sacs. | 364.875 | kg | 6.64 | 2422.77
mq06hor010 |  |  | Bétonnière électrique avec une capacité de gâchage de 160 l. | 0.693 | h | 143.19 | 99.23
mo045 |  |  | Compagnon professionnel III/CP2 bétonneur. | 0.093 | h | 279.56 | 26
mo092 |  |  | Ouvrier professionnel II/OP bétonneur. | 0.187 | h | 208.85 | 39.05
mo113 |  |  | Ouvrier d'exécution I/OE1 construction. | 1.306 | h | 193.46 | 252.66
mo112 |  |  | Ouvrier d'exécution I/OE2 construction. | 1.369 | h | 196.67 | 269.24
|  |  | Frais de chantier des unités d'ouvrage | 2 | % | 4956.21 | 99.12
Coût d'entretien décennal: 101,11Rp. les 10 premières années. | [5 empty] | Montant total HT: | 5055.33