## Feuille 1
BGI040 | m³ | Béton massif.
Béton non armé confectionné sur le chantier BCN: CPJ-CEM II/A 32,5 - P - B 16 - 15/25 - E: 1 - NA - P 18-305, coulage avec des moyens manuels, pour la réalisation de semelle.
Code interne |  |  | Désignation | Quantité | Unité | Prix unitaire | Prix total
mt08aaa010a |  |  | Eau. | 0.198 | m³ | 91.41 | 18.1
mt01arg000a |  |  | Sable criblé. | 0.473 | m³ | 1350.09 | 638.59
mt01arg001ar |  |  | Gros granulats homogénéisés, de taille maximale 15/25 mm. | 0.887 | m³ | 1441.77 | 1278.85
mt08cem000a |  |  | Ciment gris en sacs. | 382.25 | kg | 6.64 | 2538.14
mq06hor010 |  |  | Bétonnière électrique avec une capacité de gâchage de 160 l. | 0.726 | h | 143.19 | 103.96
mo045 |  |  | Compagnon professionnel III/CP2 bétonneur. | 0.062 | h | 279.56 | 17.33
mo092 |  |  | Ouvrier professionnel II/OP bétonneur. | 0.311 | h | 208.85 | 64.95
mo113 |  |  | Ouvrier d'exécution I/OE1 construction. | 1.306 | h | 193.46 | 252.66
mo112 |  |  | Ouvrier d'exécution I/OE2 construction. | 1.369 | h | 196.67 | 269.24
|  |  | Frais de chantier des unités d'ouvrage | 2 | % | 5181.82 | 103.64
Coût d'entretien décennal: 158,56Rp. les 10 premières années. | [5 empty] | Montant total HT: | 5285.46