## Feuille 1
BGM010 | m³ |  | Mur de soutènement en maçonnerie de pierre.
Mur de soutènement des terres en maçonnerie ordinaire de pierre calcaire, à une face visible, entre des terrains de différents niveaux, de 20 à 50 cm d'épaisseur et jusqu'à 3 m de hauteur, pose avec du mortier de ciment confectionné sur chantier, avec 250 kg/m³ de ciment, couleur grise, dosage 1:6, fourni en sacs. Comprend les tubes en PVC pour drainage. Le prix ne comprend pas la fondation.
Code interne |  | Désignation |  | Quantité | Unité | Prix unitaire | Prix total
mt06maa010b |  | Pierre calcaire ordinaire pour maçonnerie, constituée d'éléments de taille variée, uniquement arrangés au marteau. |  | 1.25 | m³ | 2378.02 | 2972.53
mt08aaa010a |  | Eau. |  | 0.07 | m³ | 91.41 | 6.4
mt01arg005a |  | Sable de carrière, pour mortier confectionné sur le chantier. |  | 0.57 | t | 965.12 | 550.12
mt08cem000a |  | Ciment gris en sacs. |  | 88.2 | kg | 6.64 | 585.65
mt36tie010da |  | Tube en PVC, série B, de 75 mm de diamètre et 3 mm d'épaisseur, avec extrémité évasée, selon NF EN 1329-1. |  | 0.05 | m | 237.76 | 11.89
mq06hor010 |  | Bétonnière électrique avec une capacité de gâchage de 160 l. |  | 0.27 | h | 143.19 | 38.66
mo022 |  | Compagnon professionnel III/CP2 poseur de pierre naturelle. |  | 4.977 | h | 268.63 | 1336.97
mo060 |  | Ouvrier professionnel II/OP poseur de pierre naturelle. |  | 9.331 | h | 200.8 | 1873.66
|  | Frais de chantier des unités d'ouvrage |  | 3 | % | 7375.88 | 221.28
Coût d'entretien décennal: 1.139,57Rp. les 10 premières années. | [5 empty] | Montant total HT: | 7597.16