## Feuille 1
BGS010 | kg | Acier pour béton.
Acier Fe E 500 pour ferraillage de l'armature (coupe, façonnage et assemblage des éléments) en atelier et pose pour poteau. Comprend le fil de fer à lier et les séparateurs.
Code interne |  | Désignation | Quantité | Unité | Prix unitaire | Prix total
mt07sep010ac |  | Séparateur homologué en plastique, pour armatures de poteaux de divers diamètres. | 0.1 | U | 5.63 | 0.56
mt07aco055e |  | Barres en acier haute adhérence, Fe E 500, de divers diamètres. | 1 | kg | 63.25 | 63.25
mt08var050 |  | Fil de fer galvanisé pour attacher, de 1,30 mm de diamètre. | 0.005 | kg | 91.41 | 0.46
mo043 |  | Compagnon professionnel III/CP2 ferrailleur. | 0.009 | h | 279.56 | 2.52
mo090 |  | Ouvrier professionnel II/OP ferrailleur. | 0.009 | h | 208.85 | 1.88
|  | Frais de chantier des unités d'ouvrage | 2 | % | 68.67 | 1.37
Coût d'entretien décennal: 1,40Rp. les 10 premières années. |  |  |  |  | Montant total HT: | 70.04