## Feuille 1
BGS020 | m³ | Béton à ferrailler.
Béton confectionné sur le chantier BCN: CPJ-CEM II/A 32,5 - TP - B 30 - 15/25 - E: 2a - BA - P 18-305, coulage avec des moyens manuels, pour la réalisation de poteau.
Code interne |  |  | Désignation | Quantité | Unité | Prix unitaire | Prix total
mt08aaa010a |  |  | Eau. | 0.189 | m³ | 91.41 | 17.28
mt01arg000a |  |  | Sable criblé. | 0.402 | m³ | 1350.09 | 542.74
mt01arg001ar |  |  | Gros granulats homogénéisés, de taille maximale 15/25 mm. | 0.755 | m³ | 1441.77 | 1088.54
mt08cem000a |  |  | Ciment gris en sacs. | 483 | kg | 6.64 | 3207.12
mq06hor010 |  |  | Bétonnière électrique avec une capacité de gâchage de 160 l. | 0.693 | h | 143.19 | 99.23
mo045 |  |  | Compagnon professionnel III/CP2 bétonneur. | 0.448 | h | 279.56 | 125.24
mo092 |  |  | Ouvrier professionnel II/OP bétonneur. | 1.804 | h | 208.85 | 376.77
|  |  | Frais de chantier des unités d'ouvrage | 2 | % | 5456.92 | 109.14
Coût d'entretien décennal: 166,98Rp. les 10 premières années. | [5 empty] | Montant total HT: | 5566.06