## Feuille 1
CVP060 | m² | Démolition d'un revêtement de sol extérieur en béton.
Démolition d'un revêtement de sol extérieur en béton massif, via rétro-pelleteuse équipée d'un brise-roche hydraulique, et chargement mécanique dans le camion ou la benne. Le prix ne comprend pas la démolition de la base support.
Code interne |  |  | Désignation | Quantité | Unité | Prix unitaire | Prix total
mq01exn050c |  |  | Pelleteuse sur pneus, de 85 kW, avec un brise-roche hydraulique. | 0.165 | h | 3021.52 | 498.55
mq01ret010 |  |  | Mini rétro chargeuse sur pneus de 15 kW. | 0.055 | h | 1903.56 | 104.7
mo112 |  |  | Ouvrier d'exécution I/OE2 construction. | 0.187 | h | 196.67 | 36.78
|  |  | Frais de chantier des unités d'ouvrage | 2 | % | 640.03 | 12.8
[6 empty] | Montant total HT: | 652.83