## Feuille 1
LSP010 | m² |  | Paroi naturelle.
Paroi de claie de canne naturelle, demi-tiges, de 150 cm de hauteur, tissu avec fil d'acier galvanisé, fixée avec un fil de fer galvanisé sur un support existant.
Code interne |  | Désignation |  | Quantité | Unité | Prix unitaire | Prix total
mt48cnj020e |  | Claie de canne naturelle, demi-tiges, de 150 cm de hauteur, tissu avec fil d'acier galvanisé, fourni en rouleaux de 500 cm de largeur. |  | 1 | m² | 96.85 | 96.85
mt08var050 |  | Fil de fer galvanisé pour attacher, de 1,30 mm de diamètre. |  | 0.1 | kg | 91.41 | 9.14
mo040 |  | Compagnon professionnel III/CP2 jardinier. |  | 0.249 | h | 268.63 | 66.89
mo115 |  | Ouvrier jardinier. |  | 0.249 | h | 193.46 | 48.17
|  | Frais de chantier des unités d'ouvrage |  | 2 | % | 221.05 | 4.42
Coût d'entretien décennal: 239,00Rp. les 10 premières années. | [5 empty] | Montant total HT: | 225.47