## Feuille 1
MAJ070 | U | Manège.
Manège en acier galvanisé à chaud constitué d'un mât et d'une plateforme tournante de 2,00 m de diamètre, pour enfant de 1 à 4 ans, avec zone d sécurité de 30,00 m² et 0,55 m de hauteur libre de chute. Mise en place: avec des chevilles chimiques, sur une base de béton.
Code interne |  |  | Désignation | Quantité | Unité | Prix unitaire | Prix total
mt10hmf040qaeg |  |  | Béton non armé prêt à l'emploi BCN: CPJ-CEM II/A 32,5 - P - B 20 - 15/25 - E: 1 - NA - P 18-305. | 1 | m³ | 5585.93 | 5585.93
mt50spl105b |  |  | Fixation composée d'une cheville chimique, d'une rondelle et d'une vis en acier. | 6 | U | 405.93 | 2435.58
mt52jig070a |  |  | Manège en acier galvanisé à chaud constitué d'un mât et d'une plateforme tournante, de 2,00 m de diamètre, avec boîte de roulements intégrée à l'intérieur de la structure et sièges en polyéthylène, pour enfant de 1 à 4 ans, avec zone d sécurité de 30,00 m² et 0,55 m de hauteur libre de chute, avec éléments de fixation. Selon NF EN 1176-1 et NF EN 1176-5. | 1 | U | 98664.1 | 98664.1
mo041 |  |  | Compagnon professionnel III/CP2 VRD espaces publics. | 4.354 | h | 268.63 | 1169.62
mo087 |  |  | Ouvrier professionnel II/OP VRD espaces publics. | 4.354 | h | 200.8 | 874.28
|  |  | Frais de chantier des unités d'ouvrage | 2 | % | 108730 | 2174.59
Coût d'entretien décennal: 22.180,83Rp. les 10 premières années. | [5 empty] | Montant total HT: | 110904