## Feuille 1
MCE020 | U | Fontaine canine.
Fontaine canine en acier inoxydable AISI 304, avec récipient de 1 l de capacité et système de vidange manuelle à l'aide d'un bouchon avec manche, fixée à une base de béton BCN: CPJ-CEM II/A 32,5 - P - B 20 - 15/25 - E: 1 - NA - P 18-305 avec éléments d'ancrage. Le prix comprend l'excavation.
Code interne |  |  | Désignation | Quantité | Unité | Prix unitaire | Prix total
mt52moc080 |  |  | Fontaine canine en acier inoxydable AISI 304, avec récipient de 1 l de capacité et système de vidange manuelle à l'aide d'un bouchon avec manche, y compris vis et plaque d'ancrage pour fixer au revêtement de sol. | 1 | U | 89694.7 | 89694.7
mt10hmf040qaed |  |  | Béton non armé prêt à l'emploi BCN: CPJ-CEM II/A 32,5 - TP - B 20 - 15/25 - E: 1 - NA - P 18-305. | 0.25 | m³ | 5863.49 | 1465.87
mo041 |  |  | Compagnon professionnel III/CP2 VRD espaces publics. | 0.124 | h | 268.63 | 33.31
mo087 |  |  | Ouvrier professionnel II/OP VRD espaces publics. | 0.124 | h | 200.8 | 24.9
|  |  | Frais de chantier des unités d'ouvrage | 2 | % | 91218.78 | 1824.38
Coût d'entretien décennal: 25.028,60Rp. les 10 premières années. | [5 empty] | Montant total HT: | 93043.16