## Feuille 1
MCE020 | U |  | Fontaine canine.
Fontaine canine en acier inoxydable AISI 304, avec récipient de 1 l de capacité et système de vidange manuelle à l'aide d'un bouchon avec manche, fixée à une surface support avec éléments d'ancrage. Le prix ne comprend pas la surface support.
Code interne |  | Désignation |  | Quantité | Unité | Prix unitaire | Prix total
mt52moc080 |  | Fontaine canine en acier inoxydable AISI 304, avec récipient de 1 l de capacité et système de vidange manuelle à l'aide d'un bouchon avec manche, y compris vis et plaque d'ancrage pour fixer au revêtement de sol. |  | 1 | U | 89694.7 | 89694.7
mo041 |  | Compagnon professionnel III/CP2 VRD espaces publics. |  | 0.124 | h | 268.63 | 33.31
mo087 |  | Ouvrier professionnel II/OP VRD espaces publics. |  | 0.124 | h | 200.8 | 24.9
|  | Frais de chantier des unités d'ouvrage |  | 2 | % | 89752.9 | 1795.06
Coût d'entretien décennal: 24.626,40Rp. les 10 premières années. | [5 empty] | Montant total HT: | 91547.9