## Feuille 1
MCP010 | U |  | Poubelle canine.
Poubelle pour ramassage spécifique d'excréments canins, de 90 cm de hauteur et 60 l de capacité, avec corps en tôle en acier galvanisé de 2 mm d'épaisseur, finition laquée et couvercle avec anse avec serrure de fixation, avec distributeur de deux rouleaux de sacs gants de capacité 100 unités chacun, fixée à une surface support avec éléments d'ancrage. Le prix ne comprend pas la surface support.
Code interne |  | Désignation |  | Quantité | Unité | Prix unitaire | Prix total
mt52moc010a |  | Poubelle pour ramassage spécifique d'excréments canins, de 90 cm de hauteur et 60 l de capacité, avec corps en tôle en acier galvanisé de 2 mm d'épaisseur, finition laquée et couvercle avec anse avec serrure de fixation, avec distributeur de deux rouleaux de sacs gants de capacité 100 unités chacun, y compris texte et pictogramme indicatif de son utilisation, grille de ventilation et boulons d'ancrage. |  | 1 | U | 90691.3 | 90691.3
mt09reh330 |  | Mortier de résine époxy avec sable de silice, à durcissement rapide, pour remplissage des ancrages. |  | 0.2 | kg | 304.7 | 60.94
mo041 |  | Compagnon professionnel III/CP2 VRD espaces publics. |  | 0.348 | h | 268.63 | 93.48
mo087 |  | Ouvrier professionnel II/OP VRD espaces publics. |  | 0.348 | h | 200.8 | 69.88
|  | Frais de chantier des unités d'ouvrage |  | 2 | % | 90915.6 | 1818.31
Coût d'entretien décennal: 25.130,89Rp. les 10 premières années. | [5 empty] | Montant total HT: | 92733.9