## Feuille 1
MCP050 | U | Poteau Pipican.
Poteau pipican en bois de pin Suède traité en autoclave, avec classe d'emploi 4, selon NF EN 335, de 150 cm de hauteur et 10 cm de diamètre, fixé à une base de béton BCN: CPJ-CEM II/A 32,5 - P - B 20 - 15/25 - E: 1 - NA - P 18-305 avec éléments d'ancrage. Le prix comprend l'excavation.
Code interne |  |  | Désignation | Quantité | Unité | Prix unitaire | Prix total
mt52moc050 |  |  | Poteau pipican en bois de pin Suède traité en autoclave, avec classe d'emploi 4, selon NF EN 335, de 150 cm de hauteur et 10 cm de diamètre, y compris les boulons d'ancrage. | 1 | U | 14450.8 | 14450.8
mt10hmf040qaed |  |  | Béton non armé prêt à l'emploi BCN: CPJ-CEM II/A 32,5 - TP - B 20 - 15/25 - E: 1 - NA - P 18-305. | 0.1 | m³ | 5863.49 | 586.35
mo041 |  |  | Compagnon professionnel III/CP2 VRD espaces publics. | 0.746 | h | 268.63 | 200.4
mo087 |  |  | Ouvrier professionnel II/OP VRD espaces publics. | 0.746 | h | 200.8 | 149.8
|  |  | Frais de chantier des unités d'ouvrage | 2 | % | 15387.35 | 307.75
Coût d'entretien décennal: 7.894,64Rp. les 10 premières années. | [5 empty] | Montant total HT: | 15695.1