## Feuille 1
MER010 | U |  | Potelet avec lumière, en fonte.
Potelet modèle Finisterre "SANTA & COLE", placé au sol, de 810 mm de hauteur, composé de corps en fonte de fer avec protection anti-oxydante et finition peinte, de couleur noire, et diffuseur en verre moulé de résistance élevée, avec 4 DEL de 1 W, couleur blanche, fixée à une surface support (non comprise dans ce prix).
Code interne |  | Désignation |  | Quantité | Unité | Prix unitaire | Prix total
mt34syc400e |  | Potelet modèle Finisterre "SANTA & COLE", pour placer au sol, de 810 mm de hauteur, composé de corps en fonte de fer avec protection anti-oxydante et finition peinte, de couleur noire, et diffuseur en verre moulé de résistance élevée, avec 4 DEL de 1 W, couleur blanche, classe de protection II, degré de protection IP55, y compris les boulons d'ancrage. |  | 1 | U | 70474.4 | 70474.4
mt09reh330 |  | Mortier de résine époxy avec sable de silice, à durcissement rapide, pour remplissage des ancrages. |  | 0.2 | kg | 304.7 | 60.94
mo020 |  | Compagnon professionnel III/CP2 construction. |  | 0.249 | h | 268.63 | 66.89
mo077 |  | Ouvrier professionnel II/OP construction. |  | 0.249 | h | 200.8 | 50
mo003 |  | Compagnon professionnel III/CP2 électricien. |  | 0.249 | h | 276.07 | 68.74
mo102 |  | Ouvrier professionnel II/OP électricien. |  | 0.249 | h | 200.43 | 49.91
|  | Frais de chantier des unités d'ouvrage |  | 2 | % | 70770.88 | 1415.42
Coût d'entretien décennal: 31.761,97Rp. les 10 premières années. | [5 empty] | Montant total HT: | 72186.3