## Feuille 1
MOP010 | U |  | Poubelle en fonte.
Poubelle en fonte de fer, de 80 cm de hauteur, fixée à une surface support. Le prix ne comprend pas la surface support.
Code interne |  | Désignation |  | Quantité | Unité | Prix unitaire | Prix total
mt52pap010a |  | Poubelle, de 80 cm de hauteur et capacité 40 litres, avec corps en fonte de fer et structure en acier galvanisé, y compris les boulons d'ancrage. |  | 1 | U | 26142 | 26142
mt09reh330 |  | Mortier de résine époxy avec sable de silice, à durcissement rapide, pour remplissage des ancrages. |  | 0.2 | kg | 304.7 | 60.94
mo041 |  | Compagnon professionnel III/CP2 VRD espaces publics. |  | 0.348 | h | 268.63 | 93.48
mo087 |  | Ouvrier professionnel II/OP VRD espaces publics. |  | 0.348 | h | 200.8 | 69.88
|  | Frais de chantier des unités d'ouvrage |  | 2 | % | 26366.3 | 527.33
Coût d'entretien décennal: 28.507,26Rp. les 10 premières années. | [5 empty] | Montant total HT: | 26893.6