## Feuille 1
MQA030 | U | Barre de sauts.
Barre de sauts en bois de pin sylvestre, traité en autoclave, terminée avec un vernis protecteur, constituée d'une barre transversale carrée de 0,15 m de côté et 1,00 m de longueur, appuyée sur deux poteaux, avec visserie en acier galvanisé, cachée et protégée avec des caches-vis de sécurité, fixée à une base de béton BCN: CPJ-CEM II/A 32,5 - P - B 20 - 15/25 - E: 1 - NA - P 18-305.
Code interne |  |  | Désignation | Quantité | Unité | Prix unitaire | Prix total
mt10hmf040qaeg |  |  | Béton non armé prêt à l'emploi BCN: CPJ-CEM II/A 32,5 - P - B 20 - 15/25 - E: 1 - NA - P 18-305. | 0.3 | m³ | 5585.93 | 1675.78
mt52dep030a |  |  | Barre de sauts en bois de pin sylvestre, traité en autoclave, avec classe d'emploi 4 selon NF EN 335, terminée avec un vernis protecteur, constituée d'une barre transversale carrée de 0,15 m de côté et 1,00 m de longueur, appuyée sur deux poteaux, avec visserie en acier galvanisé, cachée et protégée avec des caches-vis de sécurité, pour utilisateurs de plus de 12 ans, avec zone d sécurité de 12,00 m² et 0,50 m de hauteur libre de chute, y compris éléments de fixation. Selon NF EN 1176-1. | 1 | U | 18437.2 | 18437.2
mo041 |  |  | Compagnon professionnel III/CP2 VRD espaces publics. | 0.498 | h | 268.63 | 133.78
mo087 |  |  | Ouvrier professionnel II/OP VRD espaces publics. | 0.746 | h | 200.8 | 149.8
|  |  | Frais de chantier des unités d'ouvrage | 2 | % | 20396.6 | 407.93
Coût d'entretien décennal: 4.160,91Rp. les 10 premières années. | [5 empty] | Montant total HT: | 20804.5