## Feuille 1
MQM050 | U |  | Marquage et signalisation de terrains de sport, avec peinture.
Application manuelle de deux couches de peinture antidérapante, couleur blanche, finition satiné, texture lisse, la première couche diluée avec 20% d'eau et la suivante diluée avec 5% d'eau ou non diluée; pour marquage et signalisation de terrain de tennis, avec lignes de 5 cm de largeur, continues ou discontinues, selon les normes fédératives.
Code interne |  | Désignation |  | Quantité | Unité | Prix unitaire | Prix total
mt27pii060x |  | Peinture, à base de résines acryliques, couleur blanche, finition satinée, texture lisse, antidérapante; à appliquer à la brosse, au rouleau ou au pistolet. |  | 1.81 | l | 857.16 | 1551.46
mt27wav020b |  | Ruban adhésif de masquage, de 50 mm de largeur. |  | 347.6 | m | 14.24 | 4949.82
mo038 |  | Compagnon professionnel III/CP2 peintre. |  | 11.794 | h | 268.63 | 3168.22
mo076 |  | Ouvrier professionnel II/OP peintre. |  | 11.794 | h | 200.8 | 2368.24
|  | Frais de chantier des unités d'ouvrage |  | 2 | % | 12037.7 | 240.75
Coût d'entretien décennal: 19.522,80Rp. les 10 premières années. | [5 empty] | Montant total HT: | 12278.5