## Feuille 1
MRB020 | U |  | Banc en bois.
Banc, de 180x70x45 cm avec siège et dossier en bois tropical et corps structural en acier, fixé à une surface support avec éléments d'ancrage. Le prix ne comprend pas la surface support.
Code interne |  | Désignation |  | Quantité | Unité | Prix unitaire | Prix total
mt52ban020a |  | Banc, de 180x70x45 cm avec siège et dossier en bois tropical et corps structural en acier, y compris les boulons d'ancrage. |  | 1 | U | 33769.1 | 33769.1
mt09reh330 |  | Mortier de résine époxy avec sable de silice, à durcissement rapide, pour remplissage des ancrages. |  | 0.1 | kg | 304.7 | 30.47
mo041 |  | Compagnon professionnel III/CP2 VRD espaces publics. |  | 0.659 | h | 268.63 | 177.03
mo087 |  | Ouvrier professionnel II/OP VRD espaces publics. |  | 0.659 | h | 200.8 | 132.33
|  | Frais de chantier des unités d'ouvrage |  | 2 | % | 34108.9 | 682.18
Coût d'entretien décennal: 22.266,28Rp. les 10 premières années. | [5 empty] | Montant total HT: | 34791.1