## Feuille 1
MRC020 | U | Chaise.
Chaise cylindrique, de 135 cm de diamètre avec siège et dossier en béton préfabriqué, fixé à une surface support avec éléments d'ancrage. Le prix ne comprend pas la surface support.
Code interne |  |  | Désignation | Quantité | Unité | Prix unitaire | Prix total
mt50spl105b |  |  | Fixation composée d'une cheville chimique, d'une rondelle et d'une vis en acier. | 4 | U | 405.93 | 1623.72
mt52mug220co |  |  | Chaise cylindrique, de 135 cm de diamètre avec siège et dossier en béton préfabriqué. | 1 | U | 83416.1 | 83416.1
mo041 |  |  | Compagnon professionnel III/CP2 VRD espaces publics. | 0.373 | h | 268.63 | 100.2
mo087 |  |  | Ouvrier professionnel II/OP VRD espaces publics. | 0.224 | h | 200.8 | 44.98
|  |  | Frais de chantier des unités d'ouvrage | 2 | % | 85185 | 1703.7
Coût d'entretien décennal: 55.608,74Rp. les 10 premières années. | [5 empty] | Montant total HT: | 86888.7