## Feuille 1
VPO010 | m² |  | Passerelle en bois.
Passerelle constituée de planches en bois massif, de pin maritime (Pinus pinaster), de 45x140x2050 mm, couleur marron, traité en autoclave par la méthode Bethell, avec classe d'emploi 4 selon NF EN 335, sur une base existantes. Comprend les pièces spéciales. Le prix ne comprend pas la base d'appui.
Code interne |  | Désignation |  | Quantité | Unité | Prix unitaire | Prix total
mt18mtf020a |  | Planches en bois massif, de pin maritime (Pinus pinaster), de 45x140x2050 mm, couleur marron, traité en autoclave par la méthode Bethell, avec classe d'emploi 4 selon NF EN 335. |  | 1.05 | m² | 1776.81 | 1865.65
mo025 |  | Compagnon professionnel III/CP2 parqueteur. |  | 0.187 | h | 268.63 | 50.23
mo063 |  | Ouvrier professionnel II/OP parqueteur. |  | 0.187 | h | 200.8 | 37.55
|  | Frais de chantier des unités d'ouvrage |  | 2 | % | 1953.43 | 39.07
Coût d'entretien décennal: 896,63Rp. les 10 premières années. | [5 empty] | Montant total HT: | 1992.5