## Feuille 1
VSH010 | m | Marque routière longitudinale.
Application mécanique avec une machine autopropulsée de peinture pour extérieur, à base de résines acryliques, couleur blanche, finition satiné, texture lisse, pour marque routière longitudinale continue, de 15 cm de largeur, pour bords de chaussée et délimitation des zones ou des places de parking. Comprend les microsphères de verre, pour obtenir effet rétro-réfléchissant à sec.
Code interne |  | Désignation | Quantité | Unité | Prix unitaire | Prix total
mt27mvp010e |  | Peinture pour extérieur, à base de résines acryliques, couleur blanche, finition satiné, texture lisse | 0.043 | l | 1126.87 | 48.46
mt27mvh100a |  | Microsphères de verre. | 0.029 | kg | 106.78 | 3.1
mq11bar010 |  | Balayeuse remorquée avec moteur auxiliaire. | 0.001 | h | 2767.09 | 2.77
mq08war010b |  | Machine autopropulsée, pour peinture de marques routières sur la chaussée. | 0.001 | h | 1859.39 | 1.86
mo041 |  | Compagnon professionnel III/CP2 VRD espaces publics. | 0.009 | h | 268.63 | 2.42
mo087 |  | Ouvrier professionnel II/OP VRD espaces publics. | 0.005 | h | 200.8 | 1
|  | Frais de chantier des unités d'ouvrage | 2 | % | 59.61 | 1.19
[5 empty] | Montant total HT: | 60.8