## Feuille 1
VSH040 | m | Marquage routier de rebord.
Application mécanique avec une machine autopropulsée de peinture plastique pour extérieur, à base de résines acryliques, couleur noire, finition satiné, texture lisse, pour marquage routier de rebord, de 5 cm de largeur.
Code interne |  | Désignation | Quantité | Unité | Prix unitaire | Prix total
mt27mvh020c |  | Peinture plastique pour extérieur, à base de résines acryliques, couleur noire, finition satiné, texture lisse, selon NF EN 1871. | 0.036 | kg | 156.61 | 5.64
mq11bar010 |  | Balayeuse remorquée avec moteur auxiliaire. | 0.001 | h | 2767.09 | 2.77
mq08war010b |  | Machine autopropulsée, pour peinture de marques routières sur la chaussée. | 0.001 | h | 1859.39 | 1.86
mo041 |  | Compagnon professionnel III/CP2 VRD espaces publics. | 0.017 | h | 268.63 | 4.57
mo087 |  | Ouvrier professionnel II/OP VRD espaces publics. | 0.007 | h | 200.8 | 1.41
|  | Frais de chantier des unités d'ouvrage | 2 | % | 16.25 | 0.33
[5 empty] | Montant total HT: | 16.58