## Feuille 1
VSH070 | m² |  | Masquage de flèches et inscriptions sur les voies routières.
Application mécanique avec une machine autopropulsée de peinture plastique pour extérieur, à base de résines acryliques, couleur noire, finition satiné, texture lisse, pour masquage de flèches et inscriptions sur les voies routières.
Code interne |  | Désignation |  | Quantité | Unité | Prix unitaire | Prix total
mt27mvh020c |  | Peinture plastique pour extérieur, à base de résines acryliques, couleur noire, finition satiné, texture lisse, selon NF EN 1871. |  | 0.72 | kg | 156.61 | 112.76
mq11bar010 |  | Balayeuse remorquée avec moteur auxiliaire. |  | 0.001 | h | 2767.09 | 2.77
mq08war010b |  | Machine autopropulsée, pour peinture de marques routières sur la chaussée. |  | 0.001 | h | 1859.39 | 1.86
mo041 |  | Compagnon professionnel III/CP2 VRD espaces publics. |  | 0.037 | h | 268.63 | 9.94
mo087 |  | Ouvrier professionnel II/OP VRD espaces publics. |  | 0.075 | h | 200.8 | 15.06
|  | Frais de chantier des unités d'ouvrage |  | 2 | % | 142.39 | 2.85
[6 empty] | Montant total HT: | 145.24