## Feuille 1
VSV050 | U | Panneau routier vertical.
Signalisation verticale routière en acier galvanisé, triangulaire, de 175 cm de côté, avec rétro-réfléchissement classe 1 (E.G.).
Code interne |  | Désignation | Quantité | Unité | Prix unitaire | Prix total
mt53spc020g |  | Signalisation verticale routière en acier galvanisé, triangulaire, de 175 cm de côté, avec rétro-réfléchissement classe 1 (E.G.), selon NF EN 12899-1, y compris accessoires, visserie et éléments d'ancrage. | 1 | U | 17074.4 | 17074.4
mq07cce010a |  | Camion avec nacelle élévatrice à bras articulé de 16 m de hauteur maximale de travail et 260 kg de charge maximale. | 0.187 | h | 2303.49 | 430.75
mo041 |  | Compagnon professionnel III/CP2 VRD espaces publics. | 0.261 | h | 268.63 | 70.11
mo087 |  | Ouvrier professionnel II/OP VRD espaces publics. | 0.261 | h | 200.8 | 52.41
|  | Frais de chantier des unités d'ouvrage | 2 | % | 17627.67 | 352.55
Coût d'entretien décennal: 4.872,65Rp. les 10 premières années. |  |  |  |  | Montant total HT: | 17980.22