## Feuille 1
VSV050 | U | Panneau routier vertical.
Signalisation verticale routière en acier galvanisé, rectangulaire, de 90x135 cm, avec rétro-réfléchissement classe 3 (D.G.).
Code interne |  | Désignation | Quantité | Unité | Prix unitaire | Prix total
mt53spc040f |  | Signalisation verticale routière en acier galvanisé, rectangulaire, de 90x135 cm, avec rétro-réfléchissement classe 3 (D.G.), selon NF EN 12899-1, y compris accessoires, visserie et éléments d'ancrage. | 1 | U | 23858.2 | 23858.2
mq07cce010a |  | Camion avec nacelle élévatrice à bras articulé de 16 m de hauteur maximale de travail et 260 kg de charge maximale. | 0.187 | h | 2303.49 | 430.75
mo041 |  | Compagnon professionnel III/CP2 VRD espaces publics. | 0.28 | h | 268.63 | 75.22
mo087 |  | Ouvrier professionnel II/OP VRD espaces publics. | 0.28 | h | 200.8 | 56.22
|  | Frais de chantier des unités d'ouvrage | 2 | % | 24420.4 | 488.41
Coût d'entretien décennal: 6.750,30Rp. les 10 premières années. |  |  |  |  | Montant total HT: | 24908.8