## Feuille 1
VSV040 | m² |  | Panneau vertical de signalisation routière.
Panneau de signalisation verticale routière à lames en acier galvanisé, avec rétro-réfléchissement classe 1 (E.G.).
Code interne |  | Désignation |  | Quantité | Unité | Prix unitaire | Prix total
mt53spc200a |  | Panneau de signalisation verticale routière à lames en acier galvanisé, avec rétro-réfléchissement classe 1 (E.G.), y compris accessoires, visserie et éléments d'ancrage. |  | 1 | m² | 4659.39 | 4659.39
mq07cce010a |  | Camion avec nacelle élévatrice à bras articulé de 16 m de hauteur maximale de travail et 260 kg de charge maximale. |  | 0.22 | h | 2303.49 | 506.77
mo041 |  | Compagnon professionnel III/CP2 VRD espaces publics. |  | 0.249 | h | 268.63 | 66.89
mo087 |  | Ouvrier professionnel II/OP VRD espaces publics. |  | 0.249 | h | 200.8 | 50
|  | Frais de chantier des unités d'ouvrage |  | 2 | % | 5283.05 | 105.66
Coût d'entretien décennal: 1.460,34Rp. les 10 premières années. | [5 empty] | Montant total HT: | 5388.71