## Feuille 1
XAD020 | m² | Hérisson drainant.
Hérisson drainant sur le terrain pour la récupération des eaux pluviales, composé de: couche de 25 cm de grave de carrière en pierre calcaire, Ø40/70 mm, extension avec des moyens mécaniques et compactage avec des moyens manuels.
Code interne |  | Désignation | Quantité | Unité | Prix unitaire | Prix total
mt01are010a |  | Grave de carrière de pierre calcaire, de 40 à 70 mm de diamètre. | 0.25 | m³ | 1005.33 | 251.33
mq01pan010a |  | Chargeuse sur pneus de 120 kW/1,9 m³. | 0.013 | h | 1870.09 | 24.31
mq02cia020j |  | Camion citerne, de 8 m³ de capacité. | 0.013 | h | 4934.87 | 64.15
mq02rod010d |  | Plaque vibrante à guidage manuel, de 300 kg, largeur de travail 70 cm, réversible. | 0.013 | h | 297.04 | 3.86
mo113 |  | Ouvrier d'exécution I/OE1 construction. | 0.274 | h | 193.46 | 53.01
|  | Frais de chantier des unités d'ouvrage | 2 | % | 396.66 | 7.93
[5 empty] | Montant total HT: | 404.59