## Feuille 1
XAN050 | m | Caniveau préfabriqué.
Caniveau constitué de pièces préfabriquées en béton de section trapézoïdale, de 30/20x22x100 cm, unies par joint emboîtée, placées sur un dallage en béton massif BCN: CPJ-CEM II/A 32,5 - P - B 20 - 15/25 - E: 1 - NA - P 18-305 de 15 cm d'épaisseur.
Code interne |  |  | Désignation | Quantité | Unité | Prix unitaire | Prix total
mt10hmf040qaeg |  |  | Béton non armé prêt à l'emploi BCN: CPJ-CEM II/A 32,5 - P - B 20 - 15/25 - E: 1 - NA - P 18-305. | 0.045 | m³ | 5585.93 | 251.37
mt11cun010a |  |  | Caniveau préfabriqué en béton de section trapézoïdale, pour la récupération des eaux, de 30/20x22x100 cm, avec jonction par emboîtement. | 1 | U | 1032.2 | 1032.2
mt08aaa010a |  |  | Eau. | 0.006 | m³ | 91.41 | 0.55
mt01arg005a |  |  | Sable de carrière, pour mortier confectionné sur le chantier. | 0.008 | t | 965.12 | 7.72
mt08cem000a |  |  | Ciment gris en sacs. | 1.25 | kg | 6.64 | 8.3
mt09lec020a |  |  | Lait de ciment CEM II/B-P 32,5 N 1/2. | 0.001 | m³ | 7964.95 | 7.96
mq02rod010d |  |  | Plaque vibrante à guidage manuel, de 300 kg, largeur de travail 70 cm, réversible. | 0.088 | h | 297.04 | 26.14
mq01exc010a |  |  | Pelleteuse à chenilles, de 85 kW. | 0.055 | h | 2277.76 | 125.28
mq04cag010a |  |  | Camion grue jusqu'à 6 t de charge maximale. | 0.011 | h | 2298.68 | 25.29
mq06hor010 |  |  | Bétonnière électrique avec une capacité de gâchage de 160 l. | 0.006 | h | 143.19 | 0.86
mo041 |  |  | Compagnon professionnel III/CP2 VRD espaces publics. | 0.239 | h | 268.63 | 64.2
mo087 |  |  | Ouvrier professionnel II/OP VRD espaces publics. | 0.289 | h | 200.8 | 58.03
|  |  | Frais de chantier des unités d'ouvrage | 2 | % | 1607.9 | 32.16
Coût d'entretien décennal: 114,80Rp. les 10 premières années. | [5 empty] | Montant total HT: | 1640.06