## Feuille 1
XDA050 | U | Bouche d'arrosage.
Bouche d'arrosage en fonte, avec raccord de sortie fileté mâle de 1 1/2" de diamètre.
Code interne |  |  | Désignation | Quantité | Unité | Prix unitaire | Prix total
mt48wwg100a |  |  | Bouche d'arrosage, constituée de corps et couvercle en fonte avec carré de manoeuvre, bride d'entrée, vanne d'isolement et raccord de sortie fileté mâle en laiton de 1 1/2" de diamètre. | 1 | U | 6053.32 | 6053.32
mt37tpj023fe |  |  | Collier de prise en charge en PP avec quatre vis, pour tube de 63 mm de diamètre extérieur, avec prise pour connexion filetée de 1 1/2" de diamètre, PN=16 atm, avec joints élastiques en EPDM, selon NF EN ISO 15874-3. | 1 | U | 400.49 | 400.49
mt37tpa030da |  |  | Tube en polyéthylène PE 40 de couleur noire avec des bandes de couleur bleue, de 40 mm de diamètre extérieur et 5,5 mm d'épaisseur, PN=10 atm, selon NF EN 12201-2. | 1 | m | 291.15 | 291.15
mo008 |  |  | Compagnon professionnel III/CP2 plombier. | 0.373 | h | 276.07 | 102.97
mo107 |  |  | Ouvrier professionnel II/OP plombier. | 0.373 | h | 200.43 | 74.76
|  |  | Frais de chantier des unités d'ouvrage | 2 | % | 6922.69 | 138.45
Coût d'entretien décennal: 2.895,07Rp. les 10 premières années. | [5 empty] | Montant total HT: | 7061.14