## Feuille 1
XDA080 | U | Buse bubbler.
Buse bubbler de surface, de 1/2" de diamètre, constituée de buse à compensation de pression, en laiton, adaptateur de buse et tube en acier galvanisé.
Code interne |  |  | Désignation | Quantité | Unité | Prix unitaire | Prix total
mt48wwg210a |  |  | Tube en acier galvanisé, de 1 m de longueur, connexion de 1/2" de diamètre. | 1 | U | 304.66 | 304.66
mt48wwg220a |  |  | Adaptateur pour buse, en ABS, connexion de 1/2" de diamètre. | 1 | U | 87.33 | 87.33
mt48inu010a |  |  | Buse à compensation de pression, en laiton, connexion de 1/2" de diamètre. | 1 | U | 171.66 | 171.66
mt37tpj023ca |  |  | Collier de prise en charge en PP avec deux vis, pour tube de 32 mm de diamètre extérieur, avec prise pour connexion filetée de 1/2" de diamètre, PN=16 atm, avec joints élastiques en EPDM, selon NF EN ISO 15874-3. | 1 | U | 185.05 | 185.05
mo008 |  |  | Compagnon professionnel III/CP2 plombier. | 0.124 | h | 276.07 | 34.23
mo107 |  |  | Ouvrier professionnel II/OP plombier. | 0.124 | h | 200.43 | 24.85
|  |  | Frais de chantier des unités d'ouvrage | 2 | % | 807.78 | 16.16
Coût d'entretien décennal: 387,25Rp. les 10 premières années. | [5 empty] | Montant total HT: | 823.94