## Feuille 1
XDA100 | U |  | Capteurs et stations météorologiques.
Capteur de pluie ajustable entre 3 et 25 mm, support de montage en aluminium.
Code interne |  | Désignation |  | Quantité | Unité | Prix unitaire | Prix total
mt48hun400a |  | Capteur de pluie ajustable entre 3 et 25 mm, support de montage en aluminium, avec corps en plastique, structure support en aluminium, interrupteur de courant nominale 10,1 A et 8 m de câble, uniquement apte pour programmateurs de 125/230 V de courant alternatif. |  | 1 | U | 1332.41 | 1332.41
mo003 |  | Compagnon professionnel III/CP2 électricien. |  | 0.187 | h | 276.07 | 51.63
mo102 |  | Ouvrier professionnel II/OP électricien. |  | 0.187 | h | 200.43 | 37.48
|  | Frais de chantier des unités d'ouvrage |  | 2 | % | 1421.52 | 28.43
Coût d'entretien décennal: 1.014,97Rp. les 10 premières années. | [5 empty] | Montant total HT: | 1449.95