## Feuille 1
XDA130 | m | Ligne électrique.
Ligne électrique monophasée enterrée pour alimentation d'électrovannes et automatismes d'arrosage, constituée de câbles unipolaires avec conducteurs de cuivre, RZ1-K (AS) Cca-s1b,d1,a1 3G1 mm², sa tension assignée étant de 0,6/1 kV, sous tube protecteur en polyéthylène à double paroi, de 40 mm de diamètre.
Code interne |  | Désignation | Quantité | Unité | Prix unitaire | Prix total
mt01ara010a |  | Sable avec granulométrie de 0 à 5 mm de diamètre, propre. | 0.083 | m³ | 766.73 | 63.64
mt35aia080aa |  | Tube courbable, fourni en rouleau, de polyéthylène à double paroi (intérieure lisse et extérieure annelée), de couleur orange, de 40 mm de diamètre nominal, pour canalisation enterrée, résistance à la compression 250 N, avec degré de protection IP549 selon NF EN 60529. Selon NF EN 61386-1, NF EN 61386-22 et NF EN 50086-2-4. | 1 | m | 128.43 | 128.43
mt35cun010a1 |  | Câble unipolaire RZ1-K (AS), sa tension assignée étant de 0,6/1 kV, réaction au feu classe Cca-s1b,d1,a1 selon FR EN 50575, avec conducteur de cuivre classe 5 (-K) de 1 mm² de section, avec isolation de polyéthylène réticulé (R) et gaine en composé thermoplastique à base de polyoléfine sans halogènes à faible émission de fumées et de gaz corrosifs (Z1). Selon CEI 60502-1. | 3 | m | 33 | 99
mt35www010 |  | Matériel auxiliaire pour installations électriques. | 0.2 | U | 105.35 | 21.07
mq04dua020b |  | Dumper à décharge frontale de 2 t de charge utile. | 0.009 | h | 430.91 | 3.88
mq02rop020 |  | Pilonneuse vibrante à guidage manuel, de 80 kg, avec plaque de 30x30 cm. | 0.068 | h | 162.7 | 11.06
mq02cia020j |  | Camion citerne, de 8 m³ de capacité. | 0.001 | h | 4934.87 | 4.93
mo020 |  | Compagnon professionnel III/CP2 construction. | 0.06 | h | 268.63 | 16.12
mo113 |  | Ouvrier d'exécution I/OE1 construction. | 0.06 | h | 193.46 | 11.61
mo003 |  | Compagnon professionnel III/CP2 électricien. | 0.05 | h | 276.07 | 13.8
mo102 |  | Ouvrier professionnel II/OP électricien. | 0.044 | h | 200.43 | 8.82
|  | Frais de chantier des unités d'ouvrage | 2 | % | 382.36 | 7.65
Coût d'entretien décennal: 89,70Rp. les 10 premières années. |  |  |  |  | Montant total HT: | 390.01