## Feuille 1
XDP070 | U |  | Pièce pour tube en PVC.
Manchon pour assemblage Gibault en fonte ductile, pour tubes en PVC avec assemblage avec joint élastique de 110 mm de diamètre extérieur, PN=16 atm.
Code interne |  | Désignation |  | Quantité | Unité | Prix unitaire | Prix total
mt37tvq100a |  | Manchon pour assemblage Gibault en fonte ductile, pour tubes en PVC avec assemblage avec joint élastique de 110 mm de diamètre extérieur, PN=16 atm, finition avec une peinture époxy, avec écrous et rondelles en acier zingué et joints élastiques en caoutchouc nitrile, selon NF EN 545. |  | 1 | U | 2740.17 | 2740.17
mo008 |  | Compagnon professionnel III/CP2 plombier. |  | 0.193 | h | 276.07 | 53.28
mo107 |  | Ouvrier professionnel II/OP plombier. |  | 0.193 | h | 200.43 | 38.68
|  | Frais de chantier des unités d'ouvrage |  | 2 | % | 2832.13 | 56.64
Coût d'entretien décennal: 491,09Rp. les 10 premières années. | [5 empty] | Montant total HT: | 2888.77