## Feuille 1
XEP020 | U | Cellule modulaire.
Cellule de protection avec fusible, de 24 kV de tension assignée, 400 A de courant nominal, 470x735x1740 mm, avec isolation intégrale de SF6, constituée de corps métallique, jeu de barres de cuivre, inter-sectionneur tripolaire rotatif à 3 positions connecté/sectionné/mis à la terre et fusibles combinés. Comprend les accessoires nécessaires à une installation correcte.
Code interne |  | Désignation | Quantité | Unité | Prix unitaire | Prix total
mt35amt020a |  | Cellule de protection avec fusible, de 24 kV de tension assignée, 400 A de courant nominal, 470x735x1740 mm, avec isolation intégrale de SF6, constituée de corps métallique, jeu de barres de cuivre, inter-sectionneur tripolaire rotatif à 3 positions connecté/sectionné/mis à la terre et fusibles combinés. | 1 | U | 249152 | 249152
mo003 |  | Compagnon professionnel III/CP2 électricien. | 2.488 | h | 276.07 | 686.86
mo102 |  | Ouvrier professionnel II/OP électricien. | 2.488 | h | 200.43 | 498.67
|  | Frais de chantier des unités d'ouvrage | 2 | % | 250337.53 | 5006.75
Coût d'entretien décennal: 12.767,21Rp. les 10 premières années. |  |  |  |  | Montant total HT: | 255344.28