## Feuille 1
XEP040 | U |  | Tableau basse tension.
Tableau basse tension avec sectionnement en tête avec des platines glissantes, à 4 sorties avec une base porte-fusible verticale tripolaire déconnectable en charge. Comprend les accessoires nécessaires à une installation correcte.
Code interne |  | Désignation |  | Quantité | Unité | Prix unitaire | Prix total
mt35abt010 |  | Tableau basse tension avec sectionnement en tête avec des platines glissantes, de 440 V de tension assignée, 1600 A de courant nominal, 580x300x1810 mm, à 4 sorties avec une base porte-fusible verticale tripolaire déconnectable en charge jusqu'à 1260 A de courant nominal. |  | 1 | U | 94250.6 | 94250.6
mo003 |  | Compagnon professionnel III/CP2 électricien. |  | 2.488 | h | 276.07 | 686.86
mo102 |  | Ouvrier professionnel II/OP électricien. |  | 2.488 | h | 200.43 | 498.67
|  | Frais de chantier des unités d'ouvrage |  | 2 | % | 95436.1 | 1908.72
Coût d'entretien décennal: 4.867,24Rp. les 10 premières années. | [5 empty] | Montant total HT: | 97344.9