## Feuille 1
XES020 | m | Câblage pour réseau souterrain d'éclairage public.
Câblage pour réseau souterrain d'éclairage public constitué de 4 câbles unipolaires RZ1-K (AS) réaction au feu classe Cca-s1b,d1,a1, avec conducteurs en cuivre de 6 mm² de section, sa tension assignée étant de 0,6/1 kV.
Code interne |  | Désignation | Quantité | Unité | Prix unitaire | Prix total
mt35cun010e1 |  | Câble unipolaire RZ1-K (AS), sa tension assignée étant de 0,6/1 kV, réaction au feu classe Cca-s1b,d1,a1 selon FR EN 50575, avec conducteur de cuivre classe 5 (-K) de 6 mm² de section, avec isolation de polyéthylène réticulé (R) et gaine en composé thermoplastique à base de polyoléfine sans halogènes à faible émission de fumées et de gaz corrosifs (Z1). Selon CEI 60502-1. | 4 | m | 111.9 | 447.6
mt35www010 |  | Matériel auxiliaire pour installations électriques. | 0.1 | U | 105.35 | 10.54
mo003 |  | Compagnon professionnel III/CP2 électricien. | 0.05 | h | 276.07 | 13.8
mo102 |  | Ouvrier professionnel II/OP électricien. | 0.05 | h | 200.43 | 10.02
|  | Frais de chantier des unités d'ouvrage | 2 | % | 481.96 | 9.64
Coût d'entretien décennal: 24,58Rp. les 10 premières années. |  |  |  |  | Montant total HT: | 491.6