## Feuille 1
AAA030 | m | Caniveau en PVC.
Caniveau préfabriqué en PVC, de 500 mm de longueur, 130 mm de largeur et 64 mm de hauteur avec grille de garage en acier galvanisé, classe A-15 selon NF EN 1433 et NF EN 124, de 500 mm de longueur et 130 mm de largeur.
Code interne |  |  | Désignation | Quantité | Unité | Prix unitaire | Prix total
mt10hmf040qaed |  |  | Béton non armé prêt à l'emploi BCN: CPJ-CEM II/A 32,5 - TP - B 20 - 15/25 - E: 1 - NA - P 18-305. | 0.061 | m³ | 5739.2 | 350.09
mt11cng010a |  |  | Caniveau préfabriqué en PVC, de 500 mm de longueur, 130 mm de largeur et 64 mm de hauteur, selon NF EN 1433 et NF EN 124, y compris les pièces spéciales. | 2 | U | 1260.91 | 2521.82
mt11var120b |  |  | Siphon en ligne en PVC, couleur grise, démontable, avec assemblage mâle/femelle, de 110 mm de diamètre. | 1 | U | 3133.33 | 3133.33
mt11cng020c |  |  | Grille de garage en acier galvanisé, classe A-15 selon NF EN 1433 et NF EN 124, de 500 mm de longueur et 130 mm de largeur. | 2 | U | 1282.06 | 2564.12
mo041 |  |  | Compagnon professionnel III/CP2 VRD espaces publics. | 0.427 | h | 268.63 | 114.71
mo087 |  |  | Ouvrier professionnel II/OP VRD espaces publics. | 0.219 | h | 200.8 | 43.98
|  |  | Frais de chantier des unités d'ouvrage | 2 | % | 8728.05 | 174.56
Coût d'entretien décennal: 445,13Rp. les 10 premières années. | [5 empty] | Montant total HT: | 8902.61