## Feuille 1
AAL060 | U |  | Débitmètre Parshall.
Débitmètre Parshall, par ultrasons, entre 0,32 et 19 m³/h de débit, de 635,2x167,1x229 mm.
Code interne |  | Désignation |  | Quantité | Unité | Prix unitaire | Prix total
mt46fcg010a |  | Débitmètre Parshall, par ultrasons, entre 0,32 et 19 m³/h de débit, de 635,2x167,1x229 mm. |  | 1 | U | 290001 | 290001
mo008 |  | Compagnon professionnel III/CP2 plombier. |  | 2.279 | h | 276.07 | 629.16
mo107 |  | Ouvrier professionnel II/OP plombier. |  | 2.279 | h | 200.43 | 456.78
|  | Frais de chantier des unités d'ouvrage |  | 2 | % | 291087 | 5821.74
Coût d'entretien décennal: 32.659,96Rp. les 10 premières années. | [5 empty] | Montant total HT: | 296909