## Feuille 1
AEL030 | U | Luminaire de lampadaire pour éclairage de zones piétonnes.
Luminaire en fonte d'aluminium, finition laquée de couleur grise, réglable, de 20 W, facteur de puissance supérieur à 0,95, de 530 mm de diamètre et 682 mm de hauteur, avec 12 LED SMD 5050, température de couleur 3000 K, indice de reproduction chromatique supérieure à 80, taux d'éblouissement unifié inférieur à 12, flux lumineux 2475 lumens, avec degrés de protection IP66 et IK10.
Code interne |  | Désignation | Quantité | Unité | Prix unitaire | Prix total
mt34ena290aa |  | Luminaire en fonte d'aluminium, finition laquée de couleur grise, réglable, de 20 W, facteur de puissance supérieur à 0,95, de 530 mm de diamètre et 682 mm de hauteur, avec 12 LED SMD 5050, température de couleur 3000 K, indice de reproduction chromatique supérieure à 80, taux d'éblouissement unifié inférieur à 12, flux lumineux 2475 lumens, avec degrés de protection IP66 et IK10, à fixer sur un support de 59 mm de diamètre. | 1 | U | 14009.6 | 14009.6
mq07cce010a |  | Camion avec nacelle élévatrice à bras articulé de 16 m de hauteur maximale de travail et 260 kg de charge maximale. | 0.811 | h | 2258.94 | 1832
mo003 |  | Compagnon professionnel III/CP2 électricien. | 0.859 | h | 276.07 | 237.14
mo102 |  | Ouvrier professionnel II/OP électricien. | 0.859 | h | 200.43 | 172.17
|  | Frais de chantier des unités d'ouvrage | 2 | % | 16250.91 | 325.02
Coût d'entretien décennal: 12.431,97Rp. les 10 premières années. |  |  |  |  | Montant total HT: | 16575.93