## Feuille 1
ATB010 | m² |  | Blindages dans les tranchées.
Étaiement et blindage léger pour une protection de 20%, via appuis horizontaux, amortissables en 10 utilisations et butons en bois, amortissables en 30 utilisations, fixés avec des pointes en acier, dans des tranchées allant jusqu'à 3 m de profondeur et allant jusqu'à 1 m de largeur.
Code interne |  | Désignation |  | Quantité | Unité | Prix unitaire | Prix total
mt08emt040 |  | Bois de pin pour étaiement et blindage des excavations. |  | 0.005 | m³ | 13421 | 67.11
mt08emt045a |  | Buton en bois, de 70 à 90 mm de diamètre et entre 2 et 2,5 m de longueur, pour étaiement et blindage des excavations. |  | 0.002 | m³ | 12093.2 | 24.19
mt08var060 |  | Pointes d'acier de 20x100 mm. |  | 0.05 | kg | 521.93 | 26.1
mo044 |  | Compagnon professionnel III/CP2 coffreur. |  | 0.514 | h | 279.56 | 143.69
mo091 |  | Ouvrier professionnel II/OP coffreur. |  | 0.514 | h | 208.85 | 107.35
|  | Frais de chantier des unités d'ouvrage |  | 2 | % | 368.44 | 7.37
[6 empty] | Montant total HT: | 375.81