## Feuille 1
ATF090 | m³ | Excavation en galerie, avec des moyens manuels.
Excavation en galerie, dans un sol d'argile semi-dure, avec des moyens manuels, et le chargement manuel sur le camion. Comprend planches, appuis et étrésillons en bois pour étaiement et blindage. Le prix ne comprend pas le transport des matériaux excavés.
Code interne |  |  | Désignation | Quantité | Unité | Prix unitaire | Prix total
mt08emt040 |  |  | Bois de pin pour étaiement et blindage des excavations. | 0.017 | m³ | 13421 | 228.16
mt08var060 |  |  | Pointes d'acier de 20x100 mm. | 0.028 | kg | 521.93 | 14.61
mo044 |  |  | Compagnon professionnel III/CP2 coffreur. | 1.132 | h | 279.56 | 316.46
mo091 |  |  | Ouvrier professionnel II/OP coffreur. | 0.566 | h | 208.85 | 118.21
mo020 |  |  | Compagnon professionnel III/CP2 construction. | 6.43 | h | 268.63 | 1727.29
mo113 |  |  | Ouvrier d'exécution I/OE1 construction. | 5.465 | h | 193.46 | 1057.26
|  |  | Frais de chantier des unités d'ouvrage | 2 | % | 3461.99 | 69.24
[6 empty] | Montant total HT: | 3531.23