## Feuille 1
ATS030 | m³ |  | Mur de soutènement en béton armé.
Mur de soutènement des terres de surface plane, avec patin et talon, en béton armé, jusqu'à 3 m de hauteur, réalisé avec béton confectionné sur le chantier BCN: CPJ-CEM II/A 32,5 - TP - B 30 - 15/25 - E: 2a - BA - P 18-305, coulage avec des moyens manuels, et acier Fe E 500, avec une quantité approchée de 22 kg/m³. Comprend les tubes en PVC pour drainage, le fil de fer à lier et les séparateurs. Le prix comprend la fondation du mur et le ferraillage de l'armature et la pose en coffrage ou sur site, mais il ne comprend pas le coffrage.
Code interne |  | Désignation |  | Quantité | Unité | Prix unitaire | Prix total
mt07aco020d |  | Séparateur homologué pour murs. |  | 8 | U | 4.16 | 33.28
mt07aco055e |  | Barres en acier haute adhérence, Fe E 500, de divers diamètres. |  | 22.44 | kg | 61.91 | 1389.26
mt08var050 |  | Fil de fer galvanisé pour attacher, de 1,30 mm de diamètre. |  | 0.286 | kg | 89.47 | 25.59
mt36tie010da |  | Tube en PVC, série B, de 75 mm de diamètre et 3 mm d'épaisseur, avec extrémité évasée, selon NF EN 1329-1. |  | 0.05 | m | 232.72 | 11.64
mt08aaa010a |  | Eau. |  | 0.189 | m³ | 89.47 | 16.91
mt01arg000a |  | Sable criblé. |  | 0.402 | m³ | 1321.47 | 531.23
mt01arg001ar |  | Gros granulats homogénéisés, de taille maximale 15/25 mm. |  | 0.755 | m³ | 1411.21 | 1065.46
mt08cem000a |  | Ciment gris en sacs. |  | 483 | kg | 6.5 | 3139.5
mq06hor010 |  | Bétonnière électrique avec une capacité de gâchage de 160 l. |  | 0.73 | h | 140.42 | 102.51
mo043 |  | Compagnon professionnel III/CP2 ferrailleur. |  | 0.305 | h | 279.56 | 85.27
mo090 |  | Ouvrier professionnel II/OP ferrailleur. |  | 0.388 | h | 208.85 | 81.03
mo087 |  | Ouvrier professionnel II/OP VRD espaces publics. |  | 1.322 | h | 200.8 | 265.46
mo041 |  | Compagnon professionnel III/CP2 VRD espaces publics. |  | 1.385 | h | 268.63 | 372.05
mo045 |  | Compagnon professionnel III/CP2 bétonneur. |  | 0.063 | h | 279.56 | 17.61
mo092 |  | Ouvrier professionnel II/OP bétonneur. |  | 0.378 | h | 208.85 | 78.95
|  | Frais de chantier des unités d'ouvrage |  | 2 | % | 7215.75 | 144.32
Coût d'entretien décennal: 294,40Rp. les 10 premières années. | [5 empty] | Montant total HT: | 7360.07