## Feuille 1
AVA080 | U | Buse bubbler.
Buse bubbler de surface, de 1/2" de diamètre, constituée de buse à compensation de pression, en laiton, adaptateur de buse et tube en acier galvanisé.
Code interne |  | Désignation | Quantité | Unité | Prix unitaire | Prix total
mt48wwg210a |  | Tube en acier galvanisé, de 1 m de longueur, connexion de 1/2" de diamètre. | 1 | U | 298.2 | 298.2
mt48wwg220a |  | Adaptateur pour buse, en ABS, connexion de 1/2" de diamètre. | 1 | U | 85.48 | 85.48
mt48inu010a |  | Buse à compensation de pression, en laiton, connexion de 1/2" de diamètre. | 1 | U | 168.02 | 168.02
mt37tpj023ca |  | Collier de prise en charge en PP avec deux vis, pour tube de 32 mm de diamètre extérieur, avec prise pour connexion filetée de 1/2" de diamètre, PN=16 atm, avec joints élastiques en EPDM, selon NF EN ISO 15874-3. | 1 | U | 181.13 | 181.13
mo008 |  | Compagnon professionnel III/CP2 plombier. | 0.123 | h | 276.07 | 33.96
mo107 |  | Ouvrier professionnel II/OP plombier. | 0.123 | h | 200.43 | 24.65
|  | Frais de chantier des unités d'ouvrage | 2 | % | 791.44 | 15.83
Coût d'entretien décennal: 379,42Rp. les 10 premières années. |  |  |  |  | Montant total HT: | 807.27