## Feuille 1
AVP070 | m² | Arrosage.
Arrosage avec des moyens manuels, via, tuyau connecté à bouche d'arrosage, avec un rendement de 5 l/m², en tâchant d'avoir une répartition uniforme.
Code interne |  |  | Désignation | Quantité | Unité | Prix unitaire | Prix total
mt08aaa010a |  |  | Eau. | 0.005 | m³ | 89.47 | 0.45
mo115 |  |  | Ouvrier jardinier. | 0.005 | h | 193.46 | 0.97
|  |  | Frais de chantier des unités d'ouvrage | 2 | % | 1.42 | 0.03
[6 empty] | Montant total HT: | 1.45