## Feuille 1
EGB010 | m | Balustrade.
Balustrade droite constituée de balustres préfabriquées en béton de section circulaire de 70 cm de hauteur et 15 cm de diamètre, main courante de 17x7x100 cm.
Code interne |  | Désignation | Quantité | Unité | Prix unitaire | Prix total
mt20bhp010c |  | Balustre circulaire préfabriquée en béton blanc, de 70 cm de hauteur et de diamètre 15 cm. | 4 | U | 448.72 | 1794.88
mt20bhp030a |  | Main courante préfabriquée en béton blanc d'une pièce, pour balustrade, 17x7x100 cm. | 1 | m | 443.15 | 443.15
mt08aaa010a |  | Eau. | 0.016 | m³ | 89.47 | 1.43
mt01arg005a |  | Sable de carrière, pour mortier confectionné sur le chantier. | 0.12 | t | 944.66 | 113.36
mt08cem041a |  | Ciment blanc en sacs. | 20 | kg | 9.23 | 184.6
mt08cal011a |  | Chaux aérienne hydratée, type CL 90-S, selon NF EN 459-1, en sacs. | 20 | kg | 26.04 | 520.8
mq06hor010 |  | Bétonnière électrique avec une capacité de gâchage de 160 l. | 0.083 | h | 140.42 | 11.65
mo020 |  | Compagnon professionnel III/CP2 construction. | 1.043 | h | 268.63 | 280.18
mo113 |  | Ouvrier d'exécution I/OE1 construction. | 1.92 | h | 193.46 | 371.44
|  | Frais de chantier des unités d'ouvrage | 2 | % | 3721.49 | 74.43
Coût d'entretien décennal: 645,31Rp. les 10 premières années. |  |  |  |  | Montant total HT: | 3795.92