## Feuille 1
EMP020 | U | Pose de grille de défense.
Pose d'une grille de défense métallique de jusqu'à 2 m² de surface, avec des pattes d'ancrage, avec du mortier de ciment, confectionné sur chantier, avec adjuvant hydrofuge, dosage 1:4.
Code interne |  |  | Désignation | Quantité | Unité | Prix unitaire | Prix total
mt08aaa010a |  |  | Eau. | 0.006 | m³ | 89.47 | 0.54
mt01arg005a |  |  | Sable de carrière, pour mortier confectionné sur le chantier. | 0.015 | t | 944.66 | 14.17
mt08cem000a |  |  | Ciment gris en sacs. | 3.8 | kg | 6.5 | 24.7
mt08adt010 |  |  | Adjuvant hydrofuge pour imperméabilisation des mortiers ou des bétons. | 0.076 | kg | 71.58 | 5.44
mq06hor010 |  |  | Bétonnière électrique avec une capacité de gâchage de 160 l. | 0.008 | h | 140.42 | 1.12
mo020 |  |  | Compagnon professionnel III/CP2 construction. | 0.662 | h | 268.63 | 177.83
mo113 |  |  | Ouvrier d'exécution I/OE1 construction. | 0.834 | h | 193.46 | 161.35
|  |  | Frais de chantier des unités d'ouvrage | 2 | % | 385.15 | 7.7
[6 empty] | Montant total HT: | 392.85