## Feuille 1
ENS010 | m² |  | Stuc sur parement extérieur.
Stucage de pâte de chaux et sable de marbre blanc, mise en place préalable d'une maille anti-alcalin dans les changements de matériau et en abouts de plancher.
Code interne |  | Désignation |  | Quantité | Unité | Prix unitaire | Prix total
mt09mor050c |  | Mortier de chaux aérienne ou éteinte (1:3), confectionnée sur site. |  | 0.01 | m³ | 7533.65 | 75.34
mt09mor050d |  | Mortier de chaux aérienne ou éteinte (1:4), confectionnée sur site. |  | 0.015 | m³ | 7354.71 | 110.32
mt09var030a |  | Maille en fibre de verre tissée, avec imprégnation en PVC, de 10x10 mm de vide de maille, anti-alcalin, de 115 à 125 g/m² et 500 µm d'épaisseur, pour armer des enduits traditionnels, enduits de ciment et mortiers. |  | 0.21 | m² | 92.46 | 19.42
mo034 |  | Compagnon professionnel III/CP2 stucateur. |  | 0.923 | h | 268.63 | 247.95
mo072 |  | Ouvrier professionnel II/OP stucateur. |  | 0.923 | h | 200.8 | 185.34
|  | Frais de chantier des unités d'ouvrage |  | 2 | % | 638.37 | 12.77
Coût d'entretien décennal: 306,04Rp. les 10 premières années. | [5 empty] | Montant total HT: | 651.14